## Sheet1
Comment | Designator | Footprint | JLCPCB Part #（optional）
RPi_Pico | A1
10uF 25V X5R | C1, C6, C8, C10, C12, C14, C20, C26, C27 |  | C15850
0.1uF 50V X7R | C2, C3, C7, C13, C15, C16, C17, C18, C19, C21, C22, C23, C24, C25, C32, C33 |  | C14663
10pF 50V C0G | C4, C5 |  | C1634
150pF | C9 |  | C170148
5.6nF | C11 |  | C170143
33pF 50V | C28, C29, C30, C31, C38, C39, C40, C41 |  | C1663
22uF 6V3 X7R | C34, C35, C36, C37 |  | C45783
SS54 | D1, D4 |  | C3014014
SS56 | D2, D3 |  | C2897835
LED | D5, D6, D7, D8 |  | C434442
MountingHole_Pad | H2, H3, H4, H5, H6
Conn_01x19 | J1
Conn_01x02_Male | J2, J4
Barrel_Jack_Switch | J3
USBi | J6
10uH | L1 |  | C5144883
6.8uH | L2 |  | C2638689
ZXTP25040 | Q1 |  | C211430
33R | R1, R2, R3, R12, R13, R14, R15, R16, R46 |  | C23140
42.2k | R4, R18 |  | C23056
10k | R5, R9, R22, R27 |  | C25804
100k | R6, R23 |  | C25803
17.4k | R7 |  | C22819
100R | R8, R10, R38, R39 |  | C22775
4.3k | R11 |  | C23159
1k | R17 |  | C25804
2.4k | R19, R20, R25, R26, R32, R33 |  | C22940
DNP | R21, R34, R35
29.4k | R24 |  | C22974
0R | R28, R29, R30, R31, R36, R37, R40, R41, R42, R43 |  | C21189
300R | R44 |  | C23025
2K00 | R45, R47 |  | C22975
DNP | TP1, TP2, TP3, TP4, TP5, TP6
LMR16020_2A_SWREG | U1, U3 |  | C190006
ADAU1452 | U2 |  | C403699
24AA256-I/SN | U4 |  | C152169
12.288MHz | Y1 |  | C362472